## 装饰工程
新品包装车间大堂层精装修工程量清单
序号 | 项目名称 | 项目特征 | 单位 | 暂定工程量 | 不含税综合单价 |  |  |  |  | 税金 | 含税单价 | 含税总价
[5 empty] | 主材（甲方除税暂定价） | 辅材费 | 人工费 | 机械费 | 管理费、措施费、规费及利润
1 | 400*400防滑地砖 | 防滑地砖楼面 CT01 卫生间、茶水间 1.30厚1:3干硬性水泥砂浆结合层(厚度根据施工现场楼板平整程度) 2.5厚1:2.5水泥砂浆粘接层(内掺108建筑胶) 3.400*400防滑地砖,填缝剂擦缝 注：其他详见图纸说明及施工细则，特征描述未尽之处按常规做法计入 | m2 | 84.32 | 地砖60元/m2
2 | 750*1500仿石材砖 | 地砖楼面 CT03 党建室、贵宾接待室及肆玖善茶等部位 1.30厚1:3干硬性水泥砂浆结合层(厚度根据施工现场楼板平整程度) 2.5厚1:2.5水泥砂浆粘接层(内掺108建筑胶) 3.750*1500仿石材砖 注：其他详见图纸说明及施工细则，特征描述未尽之处按常规做法计入 | m2 | 209.8 | 地砖150元/m2
3 | 800*800地砖 | 地砖楼面 CT04 办公室、储物间等部位 1.30厚1:3干硬性水泥砂浆结合层(厚度根据施工现场楼板平整程度) 2.5厚1:2.5水泥砂浆粘接层(内掺108建筑胶) 3.800*800地砖,填缝剂擦缝 注：其他详见图纸说明及施工细则，特征描述未尽之处按常规做法计入 | m2 | 77.92 | 地砖95元/m2
4 | 800*800地砖楼梯 | 地砖楼面 CT04 楼梯间 1.30厚1:3干硬性水泥砂浆结合层(厚度根据施工现场楼板平整程度) 2.5厚1:2.5水泥砂浆粘接层(内掺108建筑胶) 3.800*800地砖,填缝剂擦缝 注：其他详见图纸说明及施工细则，特征描述未尽之处按常规做法计入 | m2 | 51.82 | 地砖95元/m2
5 | 定制花型地毯 | 地毯 CA02贵宾接待室地面 1.定制花型地毯 2. 5mm厚橡胶海绵衬垫 3. 水泥自流平,下部30厚1:3水泥砂浆找平(厚度根据施工现场楼板平整程度) 注：其他详见图纸说明及施工细则，特征描述未尽之处按常规做法计入 | m2 | 42.88 | 地毯150元/m2
6 | 艺术水泥地面 | 艺术水泥地面 PT04品鉴中心、一种情怀、一种传承等地面 1.30厚1:3水泥砂浆找平(厚度根据施工现场楼板平整程度及施工厂家确定) 2.艺术水泥地面 注：其他详见图纸说明及施工细则，特征描述未尽之处按常规做法计入 | m2 | 779.32
7 | 罗马木纹大理石 | 罗马木纹大理石 ST01 大厅地面 1.水泥胶浆一道(内掺108胶) 2.30厚1:3干硬性水泥砂浆结合层(厚度根据施工现场楼板平整程度) 3.5厚1:2.5水泥砂浆粘接层(内掺108建筑胶) 4.罗马木纹大理石，背面刷胶封闭 注：其他详见图纸说明及施工细则，特征描述未尽之处按常规做法计入 | m2 | 938.84 | 石材350元/m2
8 | 人字拼木地板 | 人字拼木地板 WF01 肆玖善茶室地面 1. 15-20mm厚强化复合木地板(注意收边及伸缩处理构造材料) 2. 专业防潮垫层 3. 30厚1:3水泥砂浆找平层（厚度根据施工现场楼板平整程度） 注：其他详见图纸说明及施工细则，特征描述未尽之处按常规做法计入 | m2 | 59.73 | 强化复合/实木地板100元/m2
9 | 强化复合地板（深） | 强化复合地板（深） WF02 多媒体影音厅地面 1. 15-20mm厚强化复合木地板(注意收边及伸缩处理构造材料) 2. 专业防潮垫层 3. 30厚1:3水泥砂浆找平层（厚度根据施工现场楼板平整程度） 注：其他详见图纸说明及施工细则，特征描述未尽之处按常规做法计入 | m2 | 47.05 | 强化复合/实木地板100元/m2
10 | 塑胶地板 | 塑胶地板 多媒体影音厅地面 1.塑胶地板专用胶塑胶地板铺贴 2.塑胶地面 10厚水泥自流平 3.30厚1:2.5水泥砂浆找平层 4.水泥胶浆一道(内掺108胶) 注：其他详见图纸说明及施工细则，特征描述未尽之处按常规做法计入 | m2 | 97.47 | 塑料地板100元/m2
11 | 地面点缀 | 铜板点缀 MT02大厅地面点缀 共303个 1.水泥胶浆一道(内掺108胶) 2.30厚1:3干硬性水泥砂浆结合层(厚度根据施工现场楼板平整程度) 3.5厚1:2.5水泥砂浆粘接层(内掺108建筑胶) 4.铜板点缀，直接内嵌地面 注：其他详见图纸说明及施工细则，特征描述未尽之处按常规做法计入 | m2 | 0.63 | 铜点缀15元/个
12 | 地面字体点缀 | 铜板字体点缀 MT02大厅地面点缀 1.水泥胶浆一道(内掺108胶) 2.30厚1:3干硬性水泥砂浆结合层(厚度根据施工现场楼板平整程度) 3.5厚1:2.5水泥砂浆粘接层(内掺108建筑胶) 4.铜板字体点缀，直接内嵌地面 注：其他详见图纸说明及施工细则，特征描述未尽之处按常规做法计入 | 个 | 13 | 铜点缀75元/个
13 | 过门石 | 石材过门石 1.水泥胶浆一道(内掺108胶) 2.30厚1:3干硬性水泥砂浆结合层(厚度根据施工现场楼板平整程度) 3.5厚1:2.5水泥砂浆粘接层(内掺108建筑胶) 4.石材过门石，背面刷胶封闭 注：其他详见图纸说明及施工细则，特征描述未尽之处按常规做法计入 | m2 | 5.67 | 过门石280元/m2
14 | 金属踢脚线 | MT05 仿铜色铝合金踢脚 1.12mm厚阻燃板 2.仿铜色铝合金踢脚，高度40mm，具体样式详见图纸详图 注：其他详见图纸说明及施工细则，特征描述未尽之处按常规做法计入 | m | 386.88 | 铝合金踢脚线45元/m
15 | 铝蜂窝背板超薄石材天棚 | 铝蜂窝背板 1.直径10MM镀锌全丝吊杆,双向 900-1200MM，50系列轻钢主龙骨,双向 900-1200MM，50系列轻钢次龙骨,双向 300-400MM 2.铝蜂窝背板超薄石材 3、检修口、风口开洞加固，检修口制作安装 4、天棚开格式灯、筒灯孔 注：天棚造型及其他详见图纸说明及施工细则，工程量为水平投影面积，造型处自行综合考虑，特征描述未尽之处按常规做法计入。 | m2 | 291.08 | 铝蜂窝背板超薄石材280/m2
16 | 铝蜂窝背板超薄异形石材（异形石材分缝需厂家深化） | 铝蜂窝背板（异形石材分缝需厂家深化） 1.直径10MM镀锌全丝吊杆,双向 900-1200MM，50系列轻钢主龙骨,双向 900-1200MM，50系列轻钢次龙骨,双向 300-400MM 2.铝蜂窝背板超薄异形石材（异形石材分缝需厂家深化） 3、检修口、风口开洞加固，检修口制作安装 4、天棚开格式灯、筒灯孔 注：天棚造型及其他详见图纸说明及施工细则，工程量为水平投影面积，造型处自行综合考虑，特征描述未尽之处按常规做法计入。 | m2 | 109.98 | 铝蜂窝背板超薄石材（异型）450m2
17 | 纸面石膏板吊顶 | PT01白色乳胶漆 1.直径10MM镀锌全丝吊杆,双向 900-1200MM，50系列轻钢主龙骨,双向 900-1200MM，50系列轻钢次龙骨,双向 300-400MM 2.9.5MM纸面石膏板双层，面层石膏板缝贴绷带及刮腻子 3.刮白胶腻子找平三遍 4.白色刷乳胶漆二遍 5、检修口、风口开洞加固，检修口 7、天棚开格式灯、筒灯孔 注：天棚造型及其他详见图纸说明及施工细则，工程量为水平投影面积，造型处自行综合考虑，特征描述未尽之处按常规做法计入。 | m2 | 451.64
18 | 白色乳胶漆-灯条 | 白色乳胶漆灯条 1.直径10MM镀锌全丝吊杆,双向 900-1200MM，50系列轻钢主龙骨,双向 900-1200MM，50系列轻钢次龙骨,双向 300-400MM 2.12MM厚阻燃板基层 3.9.5MM纸面石膏板双层，面层石膏板缝贴绷带及刮腻子 4.刮白胶腻子找平三遍 5.白色刷乳胶漆二遍 6、检修口、风口开洞加固，检修口制作安装 7、天棚开格式灯、筒灯孔 注：天棚造型及其他详见图纸说明及施工细则，工程量为水平投影面积，造型处自行综合考虑，特征描述未尽之处按常规做法计入。 | m2 | 90.05
19 | 防水石膏板吊顶 | PT02 白色防水乳胶漆 1.直径10MM镀锌全丝吊杆,双向 900-1200MM，50系列轻钢主龙骨,双向 900-1200MM，50系列轻钢次龙骨,双向 300-400MM 2.12MM厚阻燃板基层 3.9.5MM防水纸面石膏板双层，面层石膏板缝贴绷带及刮腻子 4.刮白胶腻子找平三遍 5.白色防水刷乳胶漆二遍 6、检修口、风口开洞加固，检修口制作安装 7、天棚开格式灯、筒灯孔 注：天棚造型及其他详见图纸说明及施工细则，工程量为水平投影面积，造型处自行综合考虑，特征描述未尽之处按常规做法计入。 | m2 | 72.6
20 | 亚金色不锈钢波纹板 | 亚金色不锈钢波纹板 1.直径10MM镀锌全丝吊杆,双向 900-1200MM，50系列轻钢主龙骨,双向 900-1200MM，50系列轻钢次龙骨,双向 300-400MM 2.12MM厚阻燃板基层 3.亚金色不锈钢波纹板 4、检修口、风口开洞加固，检修口制作安装 5、天棚开格式灯、筒灯孔 注：天棚造型及其他详见图纸说明及施工细则，工程量为水平投影面积，造型处自行综合考虑，特征描述未尽之处按常规做法计入。 | m2 | 1072.89 | 不锈钢波纹板300元/m2
21 | 艺术玻璃星空顶-跌级 | 艺术玻璃星空顶-跌级 1.直径10MM镀锌全丝吊杆,双向 900-1200MM，50系列轻钢主龙骨,双向 900-1200MM，50系列轻钢次龙骨,双向 300-400MM 2.12MM厚阻燃板基层 3.艺术玻璃星空顶-跌级 4、检修口、风口开洞加固，检修口制作安装 5、天棚开格式灯、筒灯孔 注：天棚造型及其他详见图纸说明及施工细则，工程量为水平投影面积，造型处自行综合考虑，特征描述未尽之处按常规做法计入。 | m2 | 143.59 | 艺术玻璃星空顶-跌级300元/m2
22 | 软膜天花 | SF05 软膜天花 1.直径10MM镀锌全丝吊杆,双向 900-1200MM，50系列轻钢主龙骨,双向 900-1200MM，50系列轻钢次龙骨,双向 300-400MM 2.软膜天花 3、检修口、风口开洞加固，检修口制作安装 4、天棚开格式灯、筒灯孔 注：天棚造型及其他详见图纸说明及施工细则，工程量为水平投影面积，造型处自行综合考虑，特征描述未尽之处按常规做法计入。 | m2 | 6.16
23 | 400*800墙砖 | CT02 400*800墙砖 1.2厚1∶2水泥砂浆打底压实抹平(专用胶粘贴,要求平整) 2.素水泥砂浆打底压实抹平(专用胶粘贴,要求平整) 3.8厚1∶2建筑胶水泥砂浆(或专用胶)粘贴层 4.400*800瓷砖专用勾缝剂勾缝 注：其他详见图纸说明及施工细则，特征描述未尽之处按常规做法计入。 | m2 | 246.07 | 地砖60元/m2
24 | 红色艺术涂料 | 红色艺术涂料 1.刮白胶腻子找平三遍 2.红色艺术涂料 注：造型及其他详见图纸说明及施工细则，特征描述未尽之处按常规做法计入。 | m2 | 6.24
25 | 黑色乳胶漆 | 黑色乳胶漆 1.刮白胶腻子找平三遍 2.刷乳胶漆一遍 3.喷黑色乳胶漆一遍 注：造型及其他详见图纸说明及施工细则，特征描述未尽之处按常规做法计入。 | m2 | 36.1
26 | 白色乳胶漆 | PT01 白色乳胶漆 1.刮白胶腻子找平三遍 2.刷乳胶漆一遍 3.喷白色乳胶漆一遍 注：造型及其他详见图纸说明及施工细则，特征描述未尽之处按常规做法计入。 | m2 | 263.07
27 | 壁纸 | WP01 壁纸 1.刮白胶腻子找平三遍 2.贴壁纸(选样) 注：造型及其他详见图纸说明及施工细则，特征描述未尽之处按常规做法计入。 | m2 | 160.19
28 | 红色壁布 | WP02 红色壁布 1.刮白胶腻子找平三遍 2. 红色壁布 注：造型及其他详见图纸说明及施工细则，特征描述未尽之处按常规做法计入。 | m2 | 25.47
29 | 投影幕布 | 投影幕布 1.刮白胶腻子找平三遍 2. 投影幕布 注：造型及其他详见图纸说明及施工细则，特征描述未尽之处按常规做法计入。 | m2 | 17.52
30 | 艺术水泥漆 | PT04 艺术水泥漆 1.刮白胶腻子找平三遍 2.刷乳胶漆一遍 3.艺术水泥漆 注：造型及其他详见图纸说明及施工细则，特征描述未尽之处按常规做法计入。 | m2 | 498.38
31 | 艺术水泥漆 | PT05 艺术漆（含荧光粉） 1.刮白胶腻子找平三遍 2.刷乳胶漆一遍 3.艺术漆（含荧光粉） 注：造型及其他详见图纸说明及施工细则，特征描述未尽之处按常规做法计入。 | m2 | 14.4
32 | 铝蜂窝背板超薄石材墙面 | 石材(铝蜂窝背板) 1.膨胀螺栓固定预埋钢板 2.槽钢80*40,间距800,角钢采用镀锌角钢,规格40×40 3.不锈钢挂件安装 大理石胶封闭 4.石材(铝蜂窝背板)，背面刷胶封闭 注：造型及其他详见图纸说明及施工细则，特征描述未尽之处按常规做法计入。 | m2 | 189.78 | 铝蜂窝背板超薄石材280/m2
33 | 铝蜂窝背板超薄异形石材墙面 | 石材(铝蜂窝背板)-异形石材 1.膨胀螺栓固定预埋钢板 2.槽钢80*40,间距800,角钢采用镀锌角钢,规格40×40 3.不锈钢挂件安装 大理石胶封闭 4.石材(铝蜂窝背板)-异形石材，背面刷胶封闭 注：造型及其他详见图纸说明及施工细则，特征描述未尽之处按常规做法计入。 | m2 | 300.64 | 铝蜂窝背板异型超薄石材450/m2
34 | 雅士白石材墙面 | ST02 雅士白石材 1.膨胀螺栓固定预埋钢板 2.槽钢80*40,间距800,角钢采用镀锌角钢,规格40×40 3.不锈钢挂件安装 大理石胶封闭 4.雅士白石材，背面刷胶封闭 注：造型及其他详见图纸说明及施工细则，特征描述未尽之处按常规做法计入。 | m2 | 68.32 | 雅士白石材600/m2
35 | 吸音板墙面 | UP05 吸音板 1.减震龙骨带3mm厚隔音毡 2. 吸音板 注：造型及其他详见图纸说明及施工细则，特征描述未尽之处按常规做法计入。 | m2 | 178.16 | 吸音板95元/m2
36 | 雀眼木纹墙面 | WD01 雀眼木纹 1.75C型轻钢龙骨 2.12mm厚阻燃板 3.雀眼木纹板 注：造型及其他详见图纸说明及施工细则，特征描述未尽之处按常规做法计入。 | m2 | 324.66 | 雀眼木纹板45元/m2
37 | 雀眼木纹木饰面（带格栅）墙面 | 雀眼木纹带格栅 1.75C型轻钢龙骨 2.12mm厚阻燃板 3.雀眼木纹板 注：造型及其他详见图纸说明及施工细则，特征描述未尽之处按常规做法计入。 | m2 | 87.35 | 雀眼木纹板45元/m2
38 | 卡乐板墙面 | WP01 卡乐板(定制图案飘带造型) 1.75C型轻钢龙骨 2.12mm厚阻燃板 3.卡乐板(定制图案飘带造型) 注：造型及其他详见图纸说明及施工细则，特征描述未尽之处按常规做法计入。 | m2 | 22.81 | 定制卡乐板300元/m2
39 | 定制展板 | 定制展板 1.75C型轻钢龙骨 2.12mm厚阻燃板 3.定制展板 注：造型及其他详见图纸说明及施工细则，特征描述未尽之处按常规做法计入。 | m2 | 87.72 | 定制展板300元/m2
40 | 门套 | 拉丝黄铜门套 注：造型及其他详见图纸说明及施工细则，特征描述未尽之处按常规做法计入。 | m | 132.75
41 | 雀眼木门 | 雀眼木饰面门 1.尺寸：900*2400单扇 2.含合页、锁具等五金 注：特征描述未尽之处按常规做法计入 | 樘 | 2
42 | 雀眼木门 | 雀眼木饰面门 1.尺寸：1500*2400双扇 2.含合页、锁具等五金 注：特征描述未尽之处按常规做法计入 | 樘 | 2
43 | 雀眼木门 | 雀眼木饰面门 1.尺寸：1600*2400双扇 2.含合页、锁具等五金 注：特征描述未尽之处按常规做法计入 | 樘 | 9
44 | 感应玻璃门 | 大厅定制感应式玻璃门 1.尺寸：14300*3000 2.含感应装置等配件 注：特征描述未尽之处按常规做法计入 | 樘 | 1
45 | 定制玻璃窗 | 大厅定制玻璃窗 1.尺寸：14300*1200 2.含合页、锁具等五金 注：特征描述未尽之处按常规做法计入 | 樘 | 2
46 | 拉丝黄铜线条 | 拉丝黄铜线条10mm宽 注：造型及其他详见图纸说明及施工细则，特征描述未尽之处按常规做法计入 | m | 44.25
47 | 拉丝黄铜线条 | 拉丝黄铜线条20mm宽 注：造型及其他详见图纸说明及施工细则，特征描述未尽之处按常规做法计入 | m | 33.4
48 | 拉丝黄铜线条 | 拉丝黄铜线条40mm宽 注：造型及其他详见图纸说明及施工细则，特征描述未尽之处按常规做法计入 | m | 27.58
49 | 雀眼木纹线条 | 雀眼木纹线条20mm宽 注：造型及其他详见图纸说明及施工细则，特征描述未尽之处按常规做法计入 | m | 14.16
50 | 雀眼木纹线条 | 雀眼木纹线条40mm宽 注：造型及其他详见图纸说明及施工细则，特征描述未尽之处按常规做法计入 | m | 14.4
52 | 塑料隔断 | 卫生间大便器隔断 1.坑倍特板 注：其他详见图纸或甲方要求，特征描述未尽之处按常规做法计入 | m2 | 70.245
53 | 塑料隔断 | 卫生间小便器隔断 1.坑倍特板 注：其他详见图纸或甲方要求，特征描述未尽之处按常规做法计入 | m2 | 3.2
54 | 洗漱台 | 卫生间石材洗漱台 注：其他详见图纸或甲方要求，特征描述未尽之处按常规做法计入 | m2 | 4.868
55 | 镜面玻璃 | 卫生间银镜 1.厚度5mm 注：其他详见图纸或甲方要求，特征描述未尽之处按常规做法计入 | m2 | 3.04
56 | 茶水间橱柜 | 茶水间橱柜 1.规格600宽*760高，雀眼木纹柜扇，人造石台面 注：其他详见图纸或甲方要求 | m | 1.74
57 | 卫生间防水 | 1.400g聚丙纶卷材防水 2.卫生间地面防水 3.卫生间四周上翻1.2m | ㎡ | 220.848
58 | 首层前厅接待吧台 | 定制弧形树脂吧台6650长，1100高，内部人造石台面 注：具体样式详见图纸，特征描述未尽之处按常规做法计入 | 个 | 1
59 | 白色石材展台 | 成品白色石材展台 400*400*800高 注：具体样式详见图纸，特征描述未尽之处按常规做法计入 | 个 | 12
60 | 白色石材展台 | 成品白色石材展台 600*300*850高 注：具体样式详见图纸，特征描述未尽之处按常规做法计入 | 个 | 8
61 | 拆除原墙体 | 拆除墙体 1.砌体材质:加气块 2.垃圾清理及外运 | m3 | 8.059
62 | 钢筋混凝土构件拆除 | 拆除钢筋砼构件 1.构件名称:过梁、圈梁、构造柱等二次结构砼 2.垃圾清理及外运 | m3 | 0.087
63 | 红砖砌筑蹲便基层 | 红砖砌筑蹲便基层150mm | m3 | 3.032
64 | 新建加气块墙体 | 加气砼块 1.砖品种、规格、强度等级:加气砼块 注：其他详见图纸或甲方要求 | m3 | 9.465
65 | 新建轻钢龙骨隔墙 | 新建轻钢龙骨隔墙100厚 1.骨架材料种类、规格:75C型轻钢龙骨，内塞岩棉板 2.基层板材料品种、规格、颜色:双侧12mm厚阻燃板 2.面层板材料品种、规格、颜色:双侧12mm厚纸面石膏板，面层石膏板缝贴绷带及刮腻子 注：其他详见图纸说明及施工细则，工程量为垂直投影面积，特征描述未尽之处按常规做法计入 | m2 | 59.313
66 | 新建轻钢龙骨隔墙 | 新建轻钢龙骨隔墙150厚 1.骨架材料种类、规格:75C型轻钢龙骨，内塞岩棉板 2.基层板材料品种、规格、颜色:双侧12mm厚阻燃板 2.面层板材料品种、规格、颜色:双侧12mm厚纸面石膏板，面层石膏板缝贴绷带及刮腻子 注：其他详见图纸说明及施工细则，工程量为垂直投影面积，特征描述未尽之处按常规做法计入 | m2 | 52.355
67 | 新建轻钢龙骨隔墙 | 新建轻钢龙骨隔墙160厚 1.骨架材料种类、规格:75C型轻钢龙骨，内塞岩棉板 2.基层板材料品种、规格、颜色:双侧12mm厚阻燃板 2.面层板材料品种、规格、颜色:双侧12mm厚纸面石膏板，面层石膏板缝贴绷带及刮腻子 注：其他详见图纸说明及施工细则，工程量为垂直投影面积，特征描述未尽之处按常规做法计入 | m2 | 116.002
68 | 新建轻钢龙骨隔墙 | 新建轻钢龙骨隔墙200厚 1.骨架材料种类、规格:75C型轻钢龙骨，内塞岩棉板 2.基层板材料品种、规格、颜色:双侧12mm厚阻燃板 2.面层板材料品种、规格、颜色:双侧12mm厚纸面石膏板，面层石膏板缝贴绷带及刮腻子 注：其他详见图纸说明及施工细则，工程量为垂直投影面积，特征描述未尽之处按常规做法计入 | m2 | 403.923
69 | 新建轻钢龙骨隔墙 | 新建轻钢龙骨隔墙300厚 1.骨架材料种类、规格:75C型轻钢龙骨，内塞岩棉板 2.基层板材料品种、规格、颜色:双侧12mm厚阻燃板 2.面层板材料品种、规格、颜色:双侧12mm厚纸面石膏板，面层石膏板缝贴绷带及刮腻子 注：其他详见图纸说明及施工细则，工程量为垂直投影面积，特征描述未尽之处按常规做法计入 | m2 | 1.2
70 | 新建轻钢龙骨隔墙 | 新建轻钢龙骨隔墙500厚 1.骨架材料种类、规格:75C型轻钢龙骨，内塞岩棉板 2.基层板材料品种、规格、颜色:双侧12mm厚阻燃板 2.面层板材料品种、规格、颜色:双侧12mm厚纸面石膏板，面层石膏板缝贴绷带及刮腻子 注：其他详见图纸说明及施工细则，工程量为垂直投影面积，特征描述未尽之处按常规做法计入 | m2 | 31.968
71 | 新建聚碳酸酯板 | 新建聚碳酸酯板 1.厚度1.2mm 注：其他详见图纸说明及施工细则，特征描述未尽之处按常规做法计入 | m2 | 161.87
72 | 装饰脚手架 | 装饰综合脚手架 | m2 | 2722
73 | 塑料管 | 1.名称：PP-R塑料管 S5级 2.规格：De20 3.连接形式：热熔连接 4.介质：冷水 5.安装部位：室内 6.压力试验及吹、洗设计要求：管道冲洗、消毒 | m | 72.91
74 | 塑料管 | 1.名称：PP-R塑料管 S5级 2.规格：De25 3.连接形式：热熔连接 4.介质：冷水 5.安装部位：室内 6.压力试验及吹、洗设计要求：管道冲洗、消毒 | m | 7.49
75 | 塑料管 | 1.名称：PP-R塑料管 S5级 2.规格：De32 3.连接形式：热熔连接 4.介质：冷水 5.安装部位：室内 6.压力试验及吹、洗设计要求：管道冲洗、消毒 | m | 35.96
76 | 塑料管 | 1.名称：PP-R塑料管 S5级 2.规格：De40 3.连接形式：热熔连接 4.介质：冷水 5.安装部位：室内 6.压力试验及吹、洗设计要求：管道冲洗、消毒 | m | 11.13
77 | 塑料管 | 1.名称：PP-R塑料管 S5级 2.规格：De50 3.连接形式：热熔连接 4.介质：冷水 5.安装部位：室内 6.压力试验及吹、洗设计要求：管道冲洗、消毒 | m | 5.97
78 | 塑料管 | 1.名称：PP-R塑料管 S5级 2.规格：De63 3.连接形式：热熔连接 4.介质：冷水 5.安装部位：室内 6.压力试验及吹、洗设计要求：管道冲洗、消毒 | m | 58.1
79 | 管道支架 | 1.材质：型钢 2.管架形式：支架 3.安装部位：室内 | kg | 52.5
80 | 金属结构刷油 | 1.除锈级别：轻锈 2.涂刷遍数、漆膜厚度：除锈后红丹打底,外刷与管道相同颜色油漆两道 | kg | 52.5
81 | 螺纹阀门 | 1. 类型: 铜截止阀 2. 规格、压力等级: DN25 3. 连接形式: 螺纹连接 | 个 | 1
82 | 螺纹阀门 | 1. 类型: 铜截止阀 2. 规格、压力等级: DN50 3. 连接形式: 螺纹连接 | 个 | 4
83 | 塑料管 | 1.名称：UPVC光滑隔音管 2.规格：De110 3.连接形式：粘结连接 4.安装部位：室内 5..压力试验：灌水试验 | m | 53.269
84 | 塑料管 | 1.名称：UPVC光滑隔音管 2.规格：De50 3.连接形式：粘结连接 4.安装部位：室内 5..压力试验：灌水试验 | m | 32.976
85 | 塑料管 | 1.名称：UPVC光滑隔音管 2.规格：De75 3.连接形式：粘结连接 4.安装部位：室内 5..压力试验：灌水试验 | m | 12.22
86 | 塑料管 | 1.名称：UPVC双层内螺旋消声管 2.规格：De110 3.连接形式：粘结连接 4.安装部位：室内 5..压力试验：灌水试验 | m | 6.7
87 | 地漏 | 1. 材质: 不锈钢 2. 型号、规格:50 | 个/组 | 4
88 | 地面扫除口 | 1. 材质: 不锈钢 2. 型号、规格:50 | 个/组 | 8
89 | 大便器 | 1. 材质: 蹲式大便器 2. 附件: 含角阀 | 组 | 15 | 蹲式大便器带水箱）500元/套
90 | 小便器 | 1. 材质: 立式小便器 2. 附件: 含角阀 | 组 | 4 | 感应式2000元/套
91 | 洗脸盆 | 1. 材质: 台式洗脸盆 2. 附件: 含水龙头 | 组 | 7 | 洗手盆280元/套
92 | 洗脸盆 | 1. 材质: 台式洗脸盆（残卫） 2. 附件: 含水龙头 | 组 | 1 | 洗手盆280元/套
93 | 其他成品卫生器具 | 1. 材质: 拖布池 2. 附件: 含角阀 | 组 | 1 | 拖把池200元/套
94 | 洗涤盆 | 1. 材质: 洗涤盆 2. 附件: 含水龙头 | 组 | 1
95 | 大便器 | 1. 材质: 坐式大便器 2. 附件: 含角阀 | 组 | 1 | 坐式大便器800元/套
96 | 大便器 | 1. 材质: 坐式大便器（残卫） 2. 附件: 含角阀 | 组 | 1 | 坐式大便器800元/套
97 | 装饰灯 | 1. 名称: LED吸顶灯 | 套 | 156
98 | 装饰灯 | 1. 名称: 可调节射灯 | 套 | 5
99 | 装饰灯 | 1. 名称: 栅射灯 | 套 | 6
100 | 荧光灯 | 1. 名称: 双头格栅射灯 2. 型号: 帕灯光源PAR 30 | 套 | 21
101 | 装饰灯 | 1. 名称: 固定式筒灯LED 2. 型号: 12V/MR16 50W | 套 | 2
102 | 电动风口 | 1. 名称: 侧排气风口 | 个 | 7
103 | 接线盒 | 1. 名称: 地面-86线合封单孔面板 | 个 | 38
104 | 接线盒 | 1. 名称: 墙面-86线合封单孔面板 | 个 | 23
105 | 接线盒 | 1. 名称: 顶面-86线合封单孔面板 | 个 | 110
106 | 照明开关 | 1. 名称: 单联单控开关面板(常规位置) | 个 | 7
107 | 照明开关 | 1. 名称: 单联双控开关面板(常规位置) | 个 | 2
108 | 插座 | 1. 名称: 防溅五孔电源插座 | 个 | 11
109 | 照明开关 | 1. 名称: 三联单控开关面板(常规位置) | 个 | 7
110 | 照明开关 | 1. 名称: 双联单控开关面板(常规位置) | 个 | 7
111 | 插座 | 1. 名称: 五孔电源插座/常规位置 | 个 | 63
112 | 配电箱 | 1. 名称: -1AL 2. 规格: 1800*800*400 3. 端子板外部接线材质、规格: 2.5mm 4mm | 台 | 1
113 | 配电箱 | 1. 名称: -1AL1 2. 规格: 1800*800*400 3. 端子板外部接线材质、规格: 2.5mm 4mm | 台 | 1
114 | 桥架 | 1. 名称: 强电桥架 2. 规格: 200*100 3. 材质: 钢制桥架 | m | 103.8
115 | 铁构件 | 1.名称:桥架支架 2.除锈刷漆:除轻锈,刷两遍防锈漆 | kg | 120
116 | 配管 | 1. 材质: KBG 2. 规格: 20 3. 配置形式: 明配 | m | 1866.687
117 | 配线 | 1. 配线形式: 管内穿线 2. 规格: WDZ-BYJF2.5 | m | 4602.521
118 | 配线 | 1. 配线形式: 管内穿线 2. 规格: WDZ-BYJF4 | m | 1481.736
119 | 配线 | 1. 配线形式: 桥架配线 2. 规格: WDZ-BYJF2.5 | m | 4027.696
120 | 配线 | 1. 配线形式: 桥架配线 2. 规格: WDZ-BYJF4 | m | 1194.587
二次设计部分
121 | 旋转楼梯 | 大厅旋转楼梯（厂家深化二次设计） 1.大厅内旋转楼梯 2.面层为白色石材 3.拉丝黄铜扶手1500mm高 | m2 | 44.4
122 | 液态金属板(斑驳铜色) | 液态金属板(斑驳铜色) 大厅主造型（厂家深化二次设计） | m2 | 730.09
124 | 动态水幕墙 | 动态水幕墙（厂家深化二次设计） | m2 | 46.76
125 | 发光字 | 大厅主造型处定制发光字“肆拾玖坊”（厂家二次深化设计） | 项 | 1
126 | 不锈钢字 | 大厅墙面不锈钢字 字体需厂家二次深化设计 | 个 | 19
127 | 装饰灯 | 1. 名称: 造型灯（造型灯具厂家二次深化） | 套 | 128
投标含税总价 | [11 empty] | 0