## 装饰工程
综合楼精装修工程报价清单
序号 | 项目名称 | 项目特征 | 单位 | 暂定工程量 | 不含税综合单价 |  |  |  |  | 税金 | 含税单价 | 含税总价
[5 empty] | 主材（甲方除税暂定价） | 辅材费 | 人工费 | 机械费 | 管理费、措施费、规费及利润
楼地面
1 | 300*300红缸砖 | 地砖楼面 设备间、厨房 1.30厚1:3干硬性水泥砂浆结合层(厚度根据施工现场楼板平整程度) 2.5厚1:2.5水泥砂浆粘接层(内掺108建筑胶) 3.300*300红缸砖,填缝剂擦缝 注：其他详见图纸说明及施工细则，特征描述未尽之处按常规做法计入 | m2 | 234.95 | 地砖40元/m2
2 | 400*400防滑地砖 | 防滑地砖楼面 卫生间、茶水间等 1.30厚1:3干硬性水泥砂浆结合层(厚度根据施工现场楼板平整程度) 2.5厚1:2.5水泥砂浆粘接层(内掺108建筑胶) 3.400*400防滑地砖,填缝剂擦缝 注：其他详见图纸说明及施工细则，特征描述未尽之处按常规做法计入 | m2 | 566.12 | 地砖60元/m2
3 | 750*1500咖灰色岩板地砖 | 地砖楼面 二层走廊 1.30厚1:3干硬性水泥砂浆结合层(厚度根据施工现场楼板平整程度) 2.5厚1:2.5水泥砂浆粘接层(内掺108建筑胶) 3.750*1500咖灰色岩板地砖 注：其他详见图纸说明及施工细则，特征描述未尽之处按常规做法计入 | m2 | 581.13 | 地砖120元/m2
4 | 750*1500意大利灰岩板地砖 | 地砖楼面 二层自助餐厅 1.30厚1:3干硬性水泥砂浆结合层(厚度根据施工现场楼板平整程度) 2.5厚1:2.5水泥砂浆粘接层(内掺108建筑胶) 3.750*1500意大利灰岩板地砖 注：其他详见图纸说明及施工细则，特征描述未尽之处按常规做法计入 | m2 | 292.6 | 地砖120元/m2
5 | 石材纹理岩板地砖(浅色、深色） | 地砖楼面 酒店首层大堂 1.30厚1:3干硬性水泥砂浆结合层(厚度根据施工现场楼板平整程度) 2.5厚1:2.5水泥砂浆粘接层(内掺108建筑胶) 3.石材纹理岩板地砖(浅色、深色） 注：其他详见图纸说明及施工细则，特征描述未尽之处按常规做法计入 | m2 | 1169.13 | 石材350元/m2
6 | 仿石材拼花砖 | 地砖楼面 电梯厅 1.30厚1:3干硬性水泥砂浆结合层(厚度根据施工现场楼板平整程度) 2.5厚1:2.5水泥砂浆粘接层(内掺108建筑胶) 3.仿石材拼花砖 注：其他详见图纸说明及施工细则，特征描述未尽之处按常规做法计入 | m2 | 374.16 | 石材350元/m2
7 | 800*800地砖 | 地砖楼面 1.30厚1:3干硬性水泥砂浆结合层(厚度根据施工现场楼板平整程度) 2.5厚1:2.5水泥砂浆粘接层(内掺108建筑胶) 3.800*800地砖,填缝剂擦缝 注：其他详见图纸说明及施工细则，特征描述未尽之处按常规做法计入 | m2 | 2651.01 | 地砖95元/m2
8 | 800*800地砖楼梯 | 地砖楼面 楼梯间 1.30厚1:3干硬性水泥砂浆结合层(厚度根据施工现场楼板平整程度) 2.5厚1:2.5水泥砂浆粘接层(内掺108建筑胶) 3.800*800地砖,填缝剂擦缝 注：其他详见图纸说明及施工细则，特征描述未尽之处按常规做法计入，按投影面积 | m2 | 315.11 | 地砖95元/m2
9 | 成品地毯 | 成品地毯 酒店走廊 1.成品地毯 2. 5mm厚橡胶海绵衬垫 3. 水泥自流平,下部30厚1:3水泥砂浆找平(厚度根据施工现场楼板平整程度) 注：其他详见图纸说明及施工细则，特征描述未尽之处按常规做法计入 | m2 | 1800.32 | 地毯150元/m2
10 | 意大利灰石材 | 意大利灰石材 客房卫生间 1.水泥胶浆一道(内掺108胶) 2.30厚1:3干硬性水泥砂浆结合层(厚度根据施工现场楼板平整程度) 3.5厚1:2.5水泥砂浆粘接层(内掺108建筑胶) 4.意大利灰石材，背面刷胶封闭 注：其他详见图纸说明及施工细则，特征描述未尽之处按常规做法计入 | m2 | 565.2 | 石材280元/m2
11 | 劳伦黑金岩板 | 劳伦黑金岩板 二层包间内 1.水泥胶浆一道(内掺108胶) 2.30厚1:3干硬性水泥砂浆结合层(厚度根据施工现场楼板平整程度) 3.5厚1:2.5水泥砂浆粘接层(内掺108建筑胶) 4.劳伦黑金岩板，背面刷胶封闭 注：其他详见图纸说明及施工细则，特征描述未尽之处按常规做法计入 | m2 | 29.71 | 石材280元/m2
12 | 实木复合地板 | 实木复合地板 客房等部位 1. 实木复合木地板(注意收边及伸缩处理构造材料) 2. 专业防潮垫层 3. 30厚1:3水泥砂浆找平层（厚度根据施工现场楼板平整程度） 注：其他详见图纸说明及施工细则，特征描述未尽之处按常规做法计入 | m2 | 5262.56 | 强化复合100元/m2
13 | 仿木纹石塑地板 | 仿木纹石塑地板 九层宴会厅舞台 1. 仿木纹石塑地板 (注意收边及伸缩处理构造材料) 2. 专业防潮垫层 3. 30厚1:3水泥砂浆找平层（厚度根据施工现场楼板平整程度） 注：其他详见图纸说明及施工细则，特征描述未尽之处按常规做法计入 | m2 | 74.32 | 塑料地板100元/m2
14 | 过门石 | 石材过门石 1.水泥胶浆一道(内掺108胶) 2.30厚1:3干硬性水泥砂浆结合层(厚度根据施工现场楼板平整程度) 3.5厚1:2.5水泥砂浆粘接层(内掺108建筑胶) 4.石材过门石，背面刷胶封闭 注：其他详见图纸说明及施工细则，特征描述未尽之处按常规做法计入 | m2 | 88.58 | 石材280元/m2
15 | 波打线 | 意大利灰石材波打线 酒店走廊 1.水泥胶浆一道(内掺108胶) 2.30厚1:3干硬性水泥砂浆结合层(厚度根据施工现场楼板平整程度) 3.5厚1:2.5水泥砂浆粘接层(内掺108建筑胶) 4.意大利灰石材，背面刷胶封闭 注：其他详见图纸说明及施工细则，特征描述未尽之处按常规做法计入 | m2 | 68.29 | 石材280元/m2
16 | 金属踢脚线 | 黑色铝合金踢脚 1.12mm厚阻燃板 2.黑色铝合金踢脚，高度40mm，具体样式详见图纸详图 注：其他详见图纸说明及施工细则，特征描述未尽之处按常规做法计入 | m | 1188.32 | 铝合金踢脚线45元/m
17 | 金属踢脚线 | 仿铜不锈钢踢脚 1.12mm厚阻燃板 2.仿铜不锈钢踢脚，高度50mm，具体样式详见图纸详图 注：其他详见图纸说明及施工细则，特征描述未尽之处按常规做法计入 | m | 4729.37 | 铝合金踢脚线45元/m
18 | 木饰板踢脚线 | 木饰板踢脚线踢脚 1.12mm厚阻燃板 2.木饰板踢脚线，高度200mm，具体样式详见图纸详图 注：其他详见图纸说明及施工细则，特征描述未尽之处按常规做法计入 | m | 238.83 | 木饰板踢脚线32元/m
天棚
19 | 木纹铝方通天棚 | 木纹铝方通 1.直径10MM镀锌全丝吊杆,双向 900-1200MM，50系列轻钢主龙骨,双向 900-1200MM，50系列轻钢次龙骨,双向 300-400MM 2.木纹铝方通 3、检修口、风口开洞加固，检修口制作安装 4、天棚开格式灯、筒灯孔 注：天棚造型及其他详见图纸说明及施工细则，工程量为水平投影面积，造型处自行综合考虑，特征描述未尽之处按常规做法计入。 | m2 | 16.28
20 | 600*600矿棉板天棚 | 600*600矿棉板 1.直径10MM镀锌全丝吊杆,双向 900-1200MM，50系列轻钢主龙骨,双向 900-1200MM，50系列轻钢次龙骨,双向 300-400MM 2.600*600矿棉板 5、检修口、风口开洞加固，检修口 7、天棚开格式灯、筒灯孔 注：天棚造型及其他详见图纸说明及施工细则，工程量为水平投影面积，造型处自行综合考虑，特征描述未尽之处按常规做法计入。 | m2 | 592.3
21 | 纸面石膏板吊顶天棚 | 纸面石膏板天棚刷白色乳胶漆 1.直径10MM镀锌全丝吊杆,双向 900-1200MM，50系列轻钢主龙骨,双向 900-1200MM，50系列轻钢次龙骨,双向 300-400MM 2.9.5MM纸面石膏板双层，面层石膏板缝贴绷带及刮腻子 3.刮白胶腻子找平三遍 4.白色刷乳胶漆二遍 5、检修口、风口开洞加固，检修口 7、天棚开格式灯、筒灯孔 注：天棚造型及其他详见图纸说明及施工细则，工程量为水平投影面积，造型处自行综合考虑，特征描述未尽之处按常规做法计入。 | m2 | 8419.51
22 | 纸面石膏板吊顶天棚 | 纸面石膏板天棚刷斑驳铜艺术涂料 1.直径10MM镀锌全丝吊杆,双向 900-1200MM，50系列轻钢主龙骨,双向 900-1200MM，50系列轻钢次龙骨,双向 300-400MM 2.9.5MM纸面石膏板双层，面层石膏板缝贴绷带及刮腻子 3.刮白胶腻子找平三遍 4.斑驳铜艺术涂料 5、检修口、风口开洞加固，检修口 7、天棚开格式灯、筒灯孔 注：天棚造型及其他详见图纸说明及施工细则，工程量为水平投影面积，造型处自行综合考虑，特征描述未尽之处按常规做法计入。 | m2 | 5.45
23 | 纸面石膏板吊顶天棚 | 纸面石膏板天棚刷瓷光面满天星艺术涂料 1.直径10MM镀锌全丝吊杆,双向 900-1200MM，50系列轻钢主龙骨,双向 900-1200MM，50系列轻钢次龙骨,双向 300-400MM 2.9.5MM纸面石膏板双层，面层石膏板缝贴绷带及刮腻子 3.刮白胶腻子找平三遍 4.瓷光面满天星艺术涂料 5、检修口、风口开洞加固，检修口 7、天棚开格式灯、筒灯孔 注：天棚造型及其他详见图纸说明及施工细则，工程量为水平投影面积，造型处自行综合考虑，特征描述未尽之处按常规做法计入。 | m2 | 48.01
24 | 纸面石膏板吊顶天棚 | 纸面石膏板天棚刷灰色乳胶漆 1.直径10MM镀锌全丝吊杆,双向 900-1200MM，50系列轻钢主龙骨,双向 900-1200MM，50系列轻钢次龙骨,双向 300-400MM 2.9.5MM纸面石膏板双层，面层石膏板缝贴绷带及刮腻子 3.刮白胶腻子找平三遍 4.灰色乳胶漆 5、检修口、风口开洞加固，检修口 7、天棚开格式灯、筒灯孔 注：天棚造型及其他详见图纸说明及施工细则，工程量为水平投影面积，造型处自行综合考虑，特征描述未尽之处按常规做法计入。 | m2 | 16.79
25 | 纸面石膏板吊顶天棚-跌级 | 白色乳胶漆 1.直径10MM镀锌全丝吊杆,双向 900-1200MM，50系列轻钢主龙骨,双向 900-1200MM，50系列轻钢次龙骨,双向 300-400MM 2.9.5MM纸面石膏板双层，面层石膏板缝贴绷带及刮腻子 3.刮白胶腻子找平三遍 4.白色刷乳胶漆二遍 5、检修口、风口开洞加固，检修口 7、天棚开格式灯、筒灯孔 注：天棚造型及其他详见图纸说明及施工细则，工程量为水平投影面积，造型处自行综合考虑，特征描述未尽之处按常规做法计入。 | m2 | 1902
26 | 白色乳胶漆-灯条 | 白色乳胶漆灯条 1.直径10MM镀锌全丝吊杆,双向 900-1200MM，50系列轻钢主龙骨,双向 900-1200MM，50系列轻钢次龙骨,双向 300-400MM 2.12MM厚阻燃板基层 3.9.5MM纸面石膏板双层，面层石膏板缝贴绷带及刮腻子 4.刮白胶腻子找平三遍 5.白色刷乳胶漆二遍 6、检修口、风口开洞加固，检修口制作安装 7、天棚开格式灯、筒灯孔 注：天棚造型及其他详见图纸说明及施工细则，工程量为水平投影面积，造型处自行综合考虑，特征描述未尽之处按常规做法计入。 | m2 | 142.28
27 | 防水石膏板吊顶天棚 | PT02 白色防水乳胶漆 1.直径10MM镀锌全丝吊杆,双向 900-1200MM，50系列轻钢主龙骨,双向 900-1200MM，50系列轻钢次龙骨,双向 300-400MM 2.12MM厚阻燃板基层 3.9.5MM防水纸面石膏板双层，面层石膏板缝贴绷带及刮腻子 4.刮白胶腻子找平三遍 5.白色防水刷乳胶漆二遍 6、检修口、风口开洞加固，检修口制作安装 7、天棚开格式灯、筒灯孔 注：天棚造型及其他详见图纸说明及施工细则，工程量为水平投影面积，造型处自行综合考虑，特征描述未尽之处按常规做法计入。 | m2 | 695.35
28 | 木饰面板天棚 | 木饰面板 酒店走廊天棚 1.直径10MM镀锌全丝吊杆,双向 900-1200MM，50系列轻钢主龙骨,双向 900-1200MM，50系列轻钢次龙骨,双向 300-400MM 2.12MM厚阻燃板基层 3.木饰面板 4、检修口、风口开洞加固，检修口制作安装 5、天棚开格式灯、筒灯孔 注：天棚造型及其他详见图纸说明及施工细则，工程量为水平投影面积，造型处自行综合考虑，特征描述未尽之处按常规做法计入。 | m2 | 1193.55 | 木饰板50元/m2
29 | 火山岩石材天棚 | 火山岩石材 1.直径10MM镀锌全丝吊杆,双向 900-1200MM，50系列轻钢主龙骨,双向 900-1200MM，50系列轻钢次龙骨,双向 300-400MM 2.12MM厚阻燃板基层 3.火山岩石材 4、检修口、风口开洞加固，检修口制作安装 5、天棚开格式灯、筒灯孔 注：天棚造型及其他详见图纸说明及施工细则，工程量为水平投影面积，造型处自行综合考虑，特征描述未尽之处按常规做法计入。 | m2 | 7.47 | 火山岩石材280元/M2
30 | 软膜天花 | SF05 软膜天花 1.直径10MM镀锌全丝吊杆,双向 900-1200MM，50系列轻钢主龙骨,双向 900-1200MM，50系列轻钢次龙骨,双向 300-400MM 2.软膜天花 3、检修口、风口开洞加固，检修口制作安装 4、天棚开格式灯、筒灯孔 注：天棚造型及其他详见图纸说明及施工细则，工程量为水平投影面积，造型处自行综合考虑，特征描述未尽之处按常规做法计入。 | m2 | 32.31
31 | 亚金色不锈钢波纹板 | 亚金色不锈钢波纹板 1.直径10MM镀锌全丝吊杆,双向 900-1200MM，50系列轻钢主龙骨,双向 900-1200MM，50系列轻钢次龙骨,双向 300-400MM 2.12MM厚阻燃板基层 3.亚金色不锈钢波纹板 4、检修口、风口开洞加固，检修口制作安装 5、天棚开格式灯、筒灯孔 注：天棚造型及其他详见图纸说明及施工细则，工程量为水平投影面积，造型处自行综合考虑，特征描述未尽之处按常规做法计入。 | m2 | 53.79 | 不锈钢波纹板300元/m2
32 | 原顶白色乳胶漆 | 白色乳胶漆 1.刮白胶腻子找平三遍 2.刷乳胶漆一遍 3.喷白色乳胶漆一遍 注：造型及其他详见图纸说明及施工细则，特征描述未尽之处按常规做法计入。 | m2 | 450.8
33 | 黑色不锈钢灯槽 | 黑色拉丝不锈钢灯槽 1.直径10MM镀锌全丝吊杆,双向 900-1200MM，50系列轻钢主龙骨,双向 900-1200MM，50系列轻钢次龙骨,双向 300-400MM 2.12MM厚阻燃板基层 3.黑色拉丝不锈钢灯槽 4、检修口、风口开洞加固，检修口制作安装 5、天棚开格式灯、筒灯孔 注：天棚造型及其他详见图纸说明及施工细则，特征描述未尽之处按常规做法计入。 | m2 | 86.28
34 | 窗帘盒 | 窗帘盒200宽 1.直径10MM镀锌全丝吊杆,双向 900-1200MM，50系列轻钢主龙骨,双向 900-1200MM，50系列轻钢次龙骨,双向 300-400MM 2.12MM厚阻燃板基层 3.9.5MM纸面石膏板双层 4.刮白胶腻子找平三遍 5.白色刷乳胶漆二遍 注：造型及其他详见图纸说明及施工细则，特征描述未尽之处按常规做法计入。 | m | 717.24
墙面
35 | 12厚钢化玻璃隔断 | 12厚钢化玻璃隔断 注：造型及其他详见图纸说明及施工细则，特征描述未尽之处按常规做法计入。 | m2 | 507.71 | 夹胶钢化玻玻璃300元/M2
36 | 白色乳胶漆 | 白色乳胶漆 1.刮白胶腻子找平三遍 2.刷乳胶漆一遍 3.喷白色乳胶漆一遍 注：造型及其他详见图纸说明及施工细则，特征描述未尽之处按常规做法计入。 | m2 | 4358.35
37 | 750*1500咖灰色岩板 | 750*1500咖灰色岩板 1.2厚1∶2水泥砂浆打底压实抹平(专用胶粘贴,要求平整) 2.素水泥砂浆打底压实抹平(专用胶粘贴,要求平整) 3.8厚1∶2建筑胶水泥砂浆(或专用胶)粘贴层 4.750*1500咖灰色岩板 注：其他详见图纸说明及施工细则，特征描述未尽之处按常规做法计入。 | m2 | 17.38 | 750*1500咖灰色岩板150元/m2
38 | 400*800墙砖 | 400*800墙砖 1.2厚1∶2水泥砂浆打底压实抹平(专用胶粘贴,要求平整) 2.素水泥砂浆打底压实抹平(专用胶粘贴,要求平整) 3.8厚1∶2建筑胶水泥砂浆(或专用胶)粘贴层 4.400*800瓷砖专用勾缝剂勾缝 注：其他详见图纸说明及施工细则，特征描述未尽之处按常规做法计入。 | m2 | 3949.67 | 墙砖60元/m2
39 | 壁纸 | 壁纸 1.刮白胶腻子找平三遍 2.贴壁纸(选样) 注：造型及其他详见图纸说明及施工细则，特征描述未尽之处按常规做法计入。 | m2 | 2369.94
40 | 石材纹理壁纸 | 石材纹理壁纸 1.刮白胶腻子找平三遍 2.石材纹理壁纸 注：造型及其他详见图纸说明及施工细则，特征描述未尽之处按常规做法计入。 | m2 | 84.5
41 | 布面硬包 | 布面硬包 1.木龙骨架，刷防火涂料 2.12mm厚阻燃板 3.布面硬包 注：造型及其他详见图纸说明及施工细则，特征描述未尽之处按常规做法计入。 | m2 | 1824.53
42 | 布面硬包-带造型 | 布面硬包带造型 1.木龙骨架，刷防火涂料 2.12mm厚阻燃板 3.布面硬包带造型 注：造型及其他详见图纸说明及施工细则，特征描述未尽之处按常规做法计入。 | m2 | 11.14
43 | 定制纹理硬包 | 定制纹理硬包 1.木龙骨架，刷防火涂料 2.12mm厚阻燃板 3.定制纹理硬包 注：造型及其他详见图纸说明及施工细则，特征描述未尽之处按常规做法计入。 | m2 | 1301.58
44 | 红色硬包 | 红色硬包 1.木龙骨架，刷防火涂料 2.12mm厚阻燃板 4.红色硬包 注：造型及其他详见图纸说明及施工细则，特征描述未尽之处按常规做法计入。 | m2 | 26.83
45 | 仿铜不锈钢 | 仿铜不锈钢 1.木龙骨架，刷防火涂料 2.12mm厚阻燃板 3.仿铜不锈钢 注：造型及其他详见图纸说明及施工细则，特征描述未尽之处按常规做法计入。 | m2 | 50.01
46 | 红色液态金属板 | 红色液态金属板 1.木龙骨架，刷防火涂料 2.12mm厚阻燃板 3.红色液态金属板 注：造型及其他详见图纸说明及施工细则，特征描述未尽之处按常规做法计入。 | m2 | 10.92
47 | 红色液态金属板打底表面黄铜字(肆拾玖坊赋) | 红色液态金属板打底表面黄铜字(肆拾玖坊赋) 1.木龙骨架，刷防火涂料 2.12mm厚阻燃板 3.红色液态金属板打底表面黄铜字(肆拾玖坊赋) 注：造型及其他详见图纸说明及施工细则，特征描述未尽之处按常规做法计入。 | m2 | 22.15
48 | 艺术涂料 | 艺术涂料 1.刮白胶腻子找平三遍 2.刷乳胶漆一遍 3.艺术涂料 注：造型及其他详见图纸说明及施工细则，特征描述未尽之处按常规做法计入。 | m2 | 6.62
49 | 意大利灰石材墙面 | 意大利灰石材 1.膨胀螺栓固定预埋钢板 2.槽钢80*40,间距800,角钢采用镀锌角钢,规格40×40 3.不锈钢挂件安装 大理石胶封闭 4.意大利灰石材，背面刷胶封闭 注：造型及其他详见图纸说明及施工细则，特征描述未尽之处按常规做法计入。 | m2 | 53.93 | 石材600元/m2
50 | 火山岩石材墙面 | 火山岩石材 1.膨胀螺栓固定预埋钢板 2.槽钢80*40,间距800,角钢采用镀锌角钢,规格40×40 3.不锈钢挂件安装 大理石胶封闭 4.火山岩石材，背面刷胶封闭 注：造型及其他详见图纸说明及施工细则，特征描述未尽之处按常规做法计入。 | m2 | 244.29 | 石材600元/m2
51 | 夹绢玻璃 | 夹绢玻璃 1.木龙骨架，刷防火涂料 2.12mm厚阻燃板 4.夹绢玻璃 注：造型及其他详见图纸说明及施工细则，特征描述未尽之处按常规做法计入。 | m2 | 22.91 | 夹绢玻璃60元/m2
52 | 米黄色石材墙面 | 米黄色石材 电梯厅 1.膨胀螺栓固定预埋钢板 2.槽钢80*40,间距800,角钢采用镀锌角钢,规格40×40 3.不锈钢挂件安装 大理石胶封闭 4.米黄色石材，背面刷胶封闭 注：造型及其他详见图纸说明及施工细则，特征描述未尽之处按常规做法计入。 | m2 | 988.03 | 石材600元/m2
53 | 木纹石材墙面 | 木纹石材 九层休息区 1.膨胀螺栓固定预埋钢板 2.槽钢80*40,间距800,角钢采用镀锌角钢,规格40×40 3.不锈钢挂件安装 大理石胶封闭 4.木纹石材，背面刷胶封闭 注：造型及其他详见图纸说明及施工细则，特征描述未尽之处按常规做法计入。 | m2 | 19.65 | 石材600元/m2
54 | 雅士白石材墙面 | 雅士白石材 1.膨胀螺栓固定预埋钢板 2.槽钢80*40,间距800,角钢采用镀锌角钢,规格40×40 3.不锈钢挂件安装 大理石胶封闭 4.雅士白石材，背面刷胶封闭 注：造型及其他详见图纸说明及施工细则，特征描述未尽之处按常规做法计入。 | m2 | 11.9 | 石材600元/m2
55 | 竹纹水泥装饰板 | 竹纹水泥装饰板 二层包间内 1.75C型轻钢龙骨 2.12mm厚阻燃板 3.竹纹水泥装饰板 注：造型及其他详见图纸说明及施工细则，特征描述未尽之处按常规做法计入。 | m2 | 24.92
56 | 木饰面 | 木饰面 1.75C型轻钢龙骨 2.12mm厚阻燃板 3.木饰面 注：造型及其他详见图纸说明及施工细则，特征描述未尽之处按常规做法计入。 | m2 | 2158.56 | 饰面板50元/m2
57 | 布纹木饰面 | 布纹木饰面 1.75C型轻钢龙骨 2.12mm厚阻燃板 3.布纹木饰面 注：造型及其他详见图纸说明及施工细则，特征描述未尽之处按常规做法计入。 | m2 | 4873.07 | 饰面板50元/m2
58 | 木饰面（带格栅）墙面 | 木饰面带格栅 1.75C型轻钢龙骨 2.12mm厚阻燃板 3.木饰面带格栅 注：造型及其他详见图纸说明及施工细则，特征描述未尽之处按常规做法计入。 | m2 | 140.4 | 饰面板120元/m2
59 | 聚碳酸酯板 | 透明聚碳酸酯板 注：其他详见图纸说明及施工细则，特征描述未尽之处按常规做法计入 | m2 | 11.45 | 此项无需报价
门窗及装饰线
60 | 门套 | 哑口木质门套 注：造型及其他详见图纸说明及施工细则，特征描述未尽之处按常规做法计入。 | m | 45.6
61 | 窗套 | 木制窗套 注：造型及其他详见图纸说明及施工细则，特征描述未尽之处按常规做法计入。 | m | 1827.92
62 | 电梯门套 | 亚金色不锈钢门套 注：造型及其他详见图纸说明及施工细则，特征描述未尽之处按常规做法计入。 | m | 377.4 | 门套300元/m
63 | 石材窗台 | 意大利灰石材窗台 1.18mm厚阻燃板 2.300宽石材窗台板 注：造型及其他详见图纸说明及施工细则 | m | 151.77
64 | 定制玻璃门 | 定制玻璃门（含配套门套） 1.尺寸：1800*3400 2.含合页、锁具等五金 注：特征描述未尽之处按常规做法计入 | 樘 | 1
65 | 定制玻璃门 | 定制玻璃门（含配套门套） 首层门厅 1.尺寸：7150*5965 2.含合页、锁具等五金 注：特征描述未尽之处按常规做法计入 | 樘 | 1
66 | 定制推拉玻璃门 | 定制推拉玻璃门（含配套门套） 1.尺寸：1800*2500 2.含合页、锁具等五金 注：特征描述未尽之处按常规做法计入 | 樘 | 12
67 | 定制推拉玻璃门 | 定制推拉玻璃门 （含配套门套） 1.尺寸：760*2500 2.含合页、锁具等五金 注：特征描述未尽之处按常规做法计入 | 樘 | 1
68 | 定制推拉玻璃门 | 定制推拉玻璃门（含配套门套） 1.尺寸：800*2500 3.含合页、锁具等五金 注：特征描述未尽之处按常规做法计入 | 樘 | 49
69 | 定制推拉玻璃门 | 定制推拉玻璃门（含配套门套） 1.尺寸：805*2500 4.含合页、锁具等五金 注：特征描述未尽之处按常规做法计入 | 樘 | 116
70 | 定制推拉玻璃门 | 定制推拉玻璃门 （含配套门套） 1.尺寸：900*2500 4.含合页、锁具等五金 注：特征描述未尽之处按常规做法计入 | 樘 | 23
71 | 木饰门 | 木饰面门（含木质门套） 1.尺寸：700*3150单扇 2.含合页、锁具等五金 注：特征描述未尽之处按常规做法计入 | 樘 | 2
72 | 木饰门 | 木饰面门（含木质门套） 1.尺寸：800*2100单扇 3.含合页、锁具等五金 注：特征描述未尽之处按常规做法计入 | 樘 | 11
73 | 木饰门 | 木饰面门（含木质门套） 1.尺寸：800*3150单扇 4.含合页、锁具等五金 注：特征描述未尽之处按常规做法计入 | 樘 | 1
74 | 木饰门 | 木饰面门（含木质门套） 1.尺寸：900*2100单扇 5.含合页、锁具等五金 注：特征描述未尽之处按常规做法计入 | 樘 | 4
75 | 木饰门 | 木饰面门（含木质门套） 1.尺寸：900*3150单扇 6.含合页、锁具等五金 注：特征描述未尽之处按常规做法计入 | 樘 | 6
76 | 木饰门 | 木饰面门（含木质门套） 1.尺寸：900*3400单扇 7.含合页、锁具等五金 注：特征描述未尽之处按常规做法计入 | 樘 | 5
77 | 木饰门 | 木饰面门（含木质门套） 1.尺寸：1000*2100单扇 2.含合页、锁具等五金 注：特征描述未尽之处按常规做法计入 | 樘 | 9
78 | 木饰门 | 木饰面门（含木质门套） 1.尺寸：1000*2500单扇 2.含合页、锁具等五金 注：特征描述未尽之处按常规做法计入 | 樘 | 50
79 | 木饰门 | 木饰面门（含木质门套） 1.尺寸：1000*3400单扇 2.含合页、锁具等五金 注：特征描述未尽之处按常规做法计入 | 樘 | 3
80 | 木饰门 | 木饰面门（含木质门套） 1.尺寸：1000*3150单扇 2.含合页、锁具等五金 注：特征描述未尽之处按常规做法计入 | 樘 | 1
81 | 木饰门 | 木饰面门（含木质门套） 1.尺寸：1050*2500单扇 3.含合页、锁具等五金 注：特征描述未尽之处按常规做法计入 | 樘 | 1
82 | 木饰门 | 木饰面门（含木质门套） 1.尺寸：1100*2500单扇 3.含合页、锁具等五金 注：特征描述未尽之处按常规做法计入 | 樘 | 120
83 | 木饰门 | 木饰面门（含木质门套） 1.尺寸：1500*2100双扇 2.含合页、锁具等五金 注：特征描述未尽之处按常规做法计入 | 樘 | 2
84 | 木饰门 | 木饰面门（含木质门套） 1.尺寸：1800*2100双扇 3.含合页、锁具等五金 注：特征描述未尽之处按常规做法计入 | 樘 | 3
85 | 木饰门 | 木饰面门（含木质门套） 1.尺寸：1800*3150双扇 4.含合页、锁具等五金 注：特征描述未尽之处按常规做法计入 | 樘 | 2
86 | 木饰门 | 木饰面门（含木质门套） 1.尺寸：1800*3400双扇 5.含合页、锁具等五金 注：特征描述未尽之处按常规做法计入 | 樘 | 7
87 | 木饰门 | 木饰面门（含木质门套） 1.尺寸：1900*2100双扇 6.含合页、锁具等五金 注：特征描述未尽之处按常规做法计入 | 樘 | 4
88 | 木饰门 | 木饰面门（含木质门套） 1.尺寸：2000*2100双扇 7.含合页、锁具等五金 注：特征描述未尽之处按常规做法计入 | 樘 | 4
89 | 木饰门 | 木饰面门（含木质门套） 1.尺寸：2000*2400双扇 8.含合页、锁具等五金 注：特征描述未尽之处按常规做法计入 | 樘 | 1
90 | 木饰门 | 木饰面门（含木质门套） 1.尺寸：2000*3150双扇 9.含合页、锁具等五金 注：特征描述未尽之处按常规做法计入 | 樘 | 2
91 | 木饰门 | 木饰面门（含木质门套） 1.尺寸：2000*3400双扇 10.含合页、锁具等五金 注：特征描述未尽之处按常规做法计入 | 樘 | 1
92 | 木饰门 | 木饰面门（含木质门套） 1.尺寸：2100*2100双扇 11.含合页、锁具等五金 注：特征描述未尽之处按常规做法计入 | 樘 | 9
93 | 木饰门 | 木饰面门（含木质门套） 1.尺寸：2100*2500双扇 12.含合页、锁具等五金 注：特征描述未尽之处按常规做法计入 | 樘 | 9
94 | 木饰门 | 木饰面门（含木质门套） 1.尺寸：2100*3150双扇 13.含合页、锁具等五金 注：特征描述未尽之处按常规做法计入 | 樘 | 6
95 | 木饰门 | 木饰面门（含木质门套） 1.尺寸：2100*3400双扇 14.含合页、锁具等五金 注：特征描述未尽之处按常规做法计入 | 樘 | 1
96 | 铜条-地面 | 5mm宽铜条-地面 注：造型及其他详见图纸说明及施工细则，特征描述未尽之处按常规做法计入 | m | 322.56
97 | 仿铜不锈钢线条 | 仿铜不锈钢线条10mm宽 注：造型及其他详见图纸说明及施工细则，特征描述未尽之处按常规做法计入 | m | 1268.97
98 | 仿铜不锈钢线条 | 仿铜不锈钢线条20mm宽 注：造型及其他详见图纸说明及施工细则，特征描述未尽之处按常规做法计入 | m | 1761.9
99 | 仿铜不锈钢线条 | 仿铜不锈钢线条40mm宽 注：造型及其他详见图纸说明及施工细则，特征描述未尽之处按常规做法计入 | m | 47.97
100 | 木饰面线条 | 木饰面线条40mm宽 注：造型及其他详见图纸说明及施工细则，特征描述未尽之处按常规做法计入 | m | 542.49
101 | 白色石膏线 | 天棚白色石膏线 注：造型及其他详见图纸说明及施工细则，特征描述未尽之处按常规做法计入 | m | 119.57
其它
102 | 壁画 | 壁画 九层休息区 注：造型及其他详见图纸说明及施工细则，特征描述未尽之处按常规做法计入 | m2 | 10.7
103 | 木隔断 | 卫生间大便器隔断 1.木饰板 注：其他详见图纸或甲方要求，特征描述未尽之处按常规做法计入 | m2 | 154.615
104 | 木隔断 | 卫生间小便器隔断 1.木饰挡板 注：其他详见图纸或甲方要求，特征描述未尽之处按常规做法计入 | m2 | 4.8
105 | 内嵌门牌 | 内嵌门牌200*300 注：其他详见图纸或甲方要求，特征描述未尽之处按常规做法计入 | 块 | 165
106 | 艺术玻璃 | 艺术玻璃-铜色不锈钢边框 注：其他详见图纸或甲方要求，特征描述未尽之处按常规做法计入 | m2 | 124.28
107 | 定制玻璃隔断 | 定制玻璃隔断 注：其他详见图纸或甲方要求，特征描述未尽之处按常规做法计入 | m2 | 40.23
108 | 定制玻璃幕墙 | 定制玻璃幕墙 首层大厅 注：其他详见图纸或甲方要求，特征描述未尽之处按常规做法计入 | m2 | 128.64
109 | 定制图案珐琅玻璃墙 | 定制图案珐琅玻璃墙 注：其他详见图纸或甲方要求，特征描述未尽之处按常规做法计入 | m2 | 21.43
110 | 定制价目牌 | 定制价目牌 注：其他详见图纸或甲方要求，特征描述未尽之处按常规做法计入 | m2 | 7.48
111 | 洗漱台 | 卫生间石材洗漱台（按水平投影面积） 1.爵士白台面 注：其他详见图纸或甲方要求，特征描述未尽之处按常规做法计入 | m2 | 81.291
112 | 洗漱台 | 卫生间石材洗漱台（按水平投影面积） 1.雅士白台面 注：其他详见图纸或甲方要求，特征描述未尽之处按常规做法计入 | m2 | 11.58
113 | 洗漱台 | 卫生间石材洗漱台（按水平投影面积） 1.人造石台面 注：其他详见图纸或甲方要求，特征描述未尽之处按常规做法计入 | m2 | 12.122
114 | 镜面玻璃 | 卫生间银镜 1.厚度5mm 注：其他详见图纸或甲方要求，特征描述未尽之处按常规做法计入 | m2 | 242.81
115 | 成品智能镜 | 成品智能镜 注：其他详见图纸或甲方要求，特征描述未尽之处按常规做法计入 | m2 | 117.06
116 | 灰镜 | 灰镜 注：其他详见图纸或甲方要求，特征描述未尽之处按常规做法计入 | m2 | 62.02
117 | 木饰面衣柜 | 木饰面衣柜 1.规格550宽2500高，木饰面柜扇 注：其他详见图纸或甲方要求，特征描述未尽之处按常规做法计入 | m | 293.412
118 | 定制展柜 | 定制展柜 1.规格400宽*800高，木饰面柜扇，人造石台面 注：其他详见图纸或甲方要求，特征描述未尽之处按常规做法计入 | m | 19.275
119 | 成品卷帘 | 成品卷帘 酒店卫生间钢化玻璃处 注：其他详见图纸或甲方要求，特征描述未尽之处按常规做法计入 | m2 | 389.34
120 | 窗帘 | 酒店窗帘（按窗帘盒长度） 1.高度详见各层图纸 注：其他详见图纸或甲方要求，特征描述未尽之处按常规做法计入 | m | 717.24
121 | 卫生间防水 | 1.聚氨酯防水涂料，刷三遍（总厚度应大于1.5mm） 24小时蓄水试验 2.卫生间地面防水 3.卫生间四周上翻1.2m，淋浴墙面上翻2m | ㎡ | 3637.604
122 | 红砖砌筑蹲便基层 | 红砖砌筑蹲便基层150mm | m3 | 1.409
123 | 装饰脚手架 | 装饰综合脚手架 | m2 | 16900.12
安装专业
124 | 塑料管 | 1.名称：PP-R塑料管 2.规格：De20 （S5级） 3.连接形式：热熔连接 4.介质：冷水 5.安装部位：室内 6.压力试验及吹、洗设计要求：按设计要求做水压试压，管道冲洗及消毒 | m | 2268.5
125 | 塑料管 | 1.名称：PP-R塑料管 2.规格：De25 （S5级） 3.连接形式：热熔连接 4.介质：冷水 5.安装部位：室内 6.压力试验及吹、洗设计要求：按设计要求做水压试压，管道冲洗及消毒 | m | 214.42
126 | 塑料管 | 1.名称：PP-R塑料管 2.规格：De32 （S5级） 3.连接形式：热熔连接 4.介质：冷水 5.安装部位：室内 6.压力试验及吹、洗设计要求：按设计要求做水压试压，管道冲洗及消毒 | m | 535.06
127 | 塑料管 | 1.名称：PP-R塑料管 2.规格：De40 （S5级） 3.连接形式：热熔连接 4.介质：冷水 5.安装部位：室内 6.压力试验及吹、洗设计要求：按设计要求做水压试压，管道冲洗及消毒 | m | 76.758
128 | 塑料管 | 1.名称：PP-R塑料管 2.规格：De50 （S5级） 3.连接形式：热熔连接 4.介质：冷水 5.安装部位：室内 6.压力试验及吹、洗设计要求：按设计要求做水压试压，管道冲洗及消毒 | m | 135.273
129 | 塑料管 | 1.名称：PP-R塑料管 2.规格：De63 （S5级） 3.连接形式：热熔连接 4.介质：冷水 5.安装部位：室内 6.压力试验及吹、洗设计要求：按设计要求做水压试压，管道冲洗及消毒 | m | 253.085
130 | 钢管 | 1.名称：钢塑复合管 2.规格：DN65 3.连接形式：丝接 4.介质：冷水 5.安装部位：室内 6.压力试验及吹、洗设计要求：按设计要求做水压试压，管道冲洗及消毒 | m | 17.038
131 | 钢管 | 1.名称：钢塑复合管 2.规格：DN80 3.连接形式：丝接 4.介质：冷水 5.安装部位：室内 6.压力试验及吹、洗设计要求：按设计要求做水压试压，管道冲洗及消毒 | m | 112.493
132 | 橡塑保温 | 1.类型:橡塑保温壳 2.厚度:20mm | m3 | 11.683
133 | 螺纹阀门 | 1.类型:防回流污染止回阀 2.规格、压力等级:DN80 1.连接形式:螺纹连接 | 个 | 2
134 | 过滤器 | 1.类型:过滤器 2.规格、压力等级:DN80 2.连接形式:螺纹连接 | 个 | 2
135 | 螺纹阀门 | 1.类型:铜芯截止阀 2.规格、压力等级:DN20 3.连接形式:螺纹连接 | 个 | 12
136 | 螺纹阀门 | 1.类型:铜芯截止阀 2.规格、压力等级:DN25 2.连接形式:螺纹连接 | 个 | 167
137 | 螺纹阀门 | 1.类型:铜芯截止阀 2.规格、压力等级:DN32 3.连接形式:螺纹连接 | 个 | 3
138 | 螺纹阀门 | 1.类型:铜芯截止阀 2.规格、压力等级:DN40 2.连接形式:螺纹连接 | 个 | 2
139 | 螺纹阀门 | 1.类型:铜芯截止阀 2.规格、压力等级:DN50 2.连接形式:螺纹连接 | 个 | 18
140 | 螺纹阀门 | 1.类型:铜截止阀 2.规格、压力等级:DN80 4.连接形式:螺纹连接 | 个 | 2
141 | 螺纹阀门 | 1.类型:自动排气阀 2.规格、压力等级:DN20 1.连接形式:螺纹连接 | 个 | 1
142 | 橡胶软接头 | 1.类型:橡胶软接头 2.规格、压力等级:DN80 2.连接形式:螺纹连接 | 个 | 2
143 | 螺纹阀门 | 1.类型:球阀 2.规格、压力等级:DN80 3.连接形式:螺纹连接 | 个 | 3
144 | 螺纹阀门 | 1.类型:闸阀 2.规格、压力等级:DN80 2.连接形式:螺纹连接 | 个 | 2
145 | 套管 | 1.类型:钢套管 2.规格:DN40 | 个 | 30
146 | 套管 | 1.类型:钢套管 2.规格:DN50 | 个 | 45
147 | 套管 | 1.类型:钢套管 2.规格:DN80 | 个 | 9
148 | 消防水箱 | 1.类型:消防水箱 2.规格:24m3,有效容积18m3 | 个 | 1
149 | 塑料管 | 1.名称：PP-R塑料管 2.规格：De20 （S3.2级） 3.连接形式：热熔连接 4.介质：热水 5.安装部位：室内 6.压力试验及吹、洗设计要求：按设计要求做水压试压，管道冲洗及消毒 | m | 42.23
150 | 塑料管 | 1.名称：PP-R塑料管 2.规格：De25 （S3.2级） 3.连接形式：热熔连接 4.介质：热水 5.安装部位：室内 6.压力试验及吹、洗设计要求：按设计要求做水压试压，管道冲洗及消毒 | m | 890.087
151 | 塑料管 | 1.名称：PP-R塑料管 2.规格：De32 （S3.2级） 3.连接形式：热熔连接 4.介质：热水 5.安装部位：室内 6.压力试验及吹、洗设计要求：按设计要求做水压试压，管道冲洗及消毒 | m | 2722.212
152 | 塑料管 | 1.名称：PP-R塑料管 2.规格：De40 （S3.2级） 3.连接形式：热熔连接 4.介质：热水 5.安装部位：室内 6.压力试验及吹、洗设计要求：按设计要求做水压试压，管道冲洗及消毒 | m | 157.5
153 | 塑料管 | 1.名称：PP-R塑料管 2.规格：De50 （S3.2级） 3.连接形式：热熔连接 4.介质：热水 5.安装部位：室内 6.压力试验及吹、洗设计要求：按设计要求做水压试压，管道冲洗及消毒 | m | 313.97
154 | 塑料管 | 1.名称：PP-R塑料管 2.规格：De63 （S3.2级） 3.连接形式：热熔连接 4.介质：热水 5.安装部位：室内 6.压力试验及吹、洗设计要求：按设计要求做水压试压，管道冲洗及消毒 | m | 48.55
155 | 橡塑保温 | 1.类型:橡塑保温壳 2.厚度:20mm | m3 | 20.453
156 | 钢管 | 1.名称：钢塑复合管 2.规格：DN65 3.连接形式：丝接 4.介质：热水 5.安装部位：室内 6.压力试验及吹、洗设计要求：按设计要求做水压试压，管道冲洗及消毒 | m | 55.83
157 | 钢管 | 1.名称：钢塑复合管 2.规格：DN80 3.连接形式：丝接 4.介质：热水 5.安装部位：室内 6.压力试验及吹、洗设计要求：按设计要求做水压试压，管道冲洗及消毒 | m | 50.57
158 | 螺纹阀门 | 1.类型:铜芯截止阀 2.规格、压力等级:DN20 3.连接形式:螺纹连接 | 个 | 114
159 | 螺纹阀门 | 1.类型:铜芯截止阀 2.规格、压力等级:DN25 2.连接形式:螺纹连接 | 个 | 86
160 | 螺纹阀门 | 1.类型:自动排气阀 2.规格、压力等级:DN20 1.连接形式:螺纹连接 | 个 | 16
161 | 螺纹阀门 | 1.类型:铜芯截止阀 2.规格、压力等级:DN40 2.连接形式:螺纹连接 | 个 | 15
162 | 螺纹阀门 | 1.类型:不锈钢闸阀 2.规格、压力等级:DN65 2.连接形式:螺纹连接 | 个 | 1
163 | 螺纹阀门 | 1.类型:不锈钢闸阀 2.规格、压力等级:DN80 2.连接形式:螺纹连接 | 个 | 1
164 | 套管 | 1.类型:钢套管 2.规格:DN20 | 个 | 15
165 | 套管 | 1.类型:钢套管 2.规格:DN25 | 个 | 30
166 | 套管 | 1.类型:钢套管 2.规格:DN32 | 个 | 45
167 | 套管 | 1.类型:钢套管 2.规格:DN40 | 个 | 60
168 | 套管 | 1.类型:钢套管 2.规格:DN65 | 个 | 3
169 | 套管 | 1.类型:钢套管 2.规格:DN80 | 个 | 8
170 | 管道支架 | 1.材质：型钢 2.管架形式：支架 3.安装部位：室内 | kg | 165.158
171 | 塑料管 | 1.名称：UPVC光滑隔音管 2.规格：De50 3.连接形式：粘结连接 4.安装部位：室内 5.试验：排水管进行通水试验,埋地敷设排水管做灌水试验 | m | 2.32
172 | 塑料管 | 1.名称：UPVC光滑隔音管 2.规格：De75 3.连接形式：粘结连接 4.安装部位：室内 5.试验：排水管进行通水试验,埋地敷设排水管做灌水试验 | m | 1233.396
173 | 塑料管 | 1.名称：UPVC光滑隔音管 2.规格：De110 3.连接形式：粘结连接 4.安装部位：室内 5.试验：排水管进行通水试验,埋地敷设排水管做灌水试验 | m | 663.786
174 | 塑料管 | 1.名称：UPVC光滑隔音管 2.规格：De125 3.连接形式：粘结连接 4.安装部位：室内 5.试验：排水管进行通水试验,埋地敷设排水管做灌水试验 | m | 90.655
175 | 塑料管 | 1.名称：UPVC光滑隔音管 2.规格：De160 3.连接形式：粘结连接 4.安装部位：室内 5.试验：排水管进行通水试验,埋地敷设排水管做灌水试验 | m | 22.814
176 | 塑料管 | 1.名称：UPVC双层内螺旋消声管 2.规格：De110 3.连接形式：粘结连接 4.安装部位：室内 5.试验：排水管进行通水试验,埋地敷设排水管做灌水试验 | m | 1092.49
177 | 螺纹阀门 | 1.类型:止回阀 2.规格、压力等级:DN100 1.连接形式:螺纹连接 | 个 | 3
178 | 阻火圈 | 1.类型:阻火圈 2.规格:De110 | 个 | 268
179 | 橡塑保温 | 1.类型:橡塑保温壳 2.厚度:20mm | m3 | 18.857
180 | 控制器 | 1.名称：DDC控制器 2.规格220V36W | 个 | 164
181 | 控制器 | 1.名称：插卡取电位 | 个 | 165
182 | 装饰灯 | 1.名称：磁吸轨道灯 2.规格：1800*50 | 个 | 29
183 | 装饰灯 | 1.名称：洞灯 | 个 | 1442
184 | 装饰灯 | 1.名称：洞灯（吸顶） | 个 | 28
185 | 装饰灯 | 1.名称：洞灯（电井） | 个 | 14
186 | 荧光灯 | 1.名称：格栅灯 | 个 | 136
187 | 荧光灯 | 1.名称：格栅灯 2.规格：1800*50 | 个 | 5
188 | 荧光灯 | 1.名称：格栅灯（楼梯间） | 个 | 16
189 | 荧光灯 | 1.名称：铝条灯 2.规格：5800*50 | 个 | 15
190 | 装饰灯 | 1.名称：射灯 | 个 | 134
191 | 装饰灯 | 1.名称：双头洞灯 | 个 | 82
192 | 装饰灯 | 1.名称：LED灯带 | m | 1476.226
193 | 接线盒 | 1.名称：220V电气接驳预留/地面 | 个 | 9
194 | 接线盒 | 1.名称：220V电气接驳预留/顶面 | 个 | 185
195 | 照明开关 | 1.名称：暗开关 | 个 | 33
196 | 照明开关 | 1.名称：单联单控开关面板(常规位置) | 个 | 58
197 | 插座 | 1.名称：防溅五孔电源插座 2.规格：86/10A | 个 | 220
198 | 照明开关 | 1.名称：三联单控开关面板(常规位置) 2.规格：10A | 个 | 32
199 | 照明开关 | 1.名称：双联单控开关面板(常规位置) 2.规格：10A | 个 | 40
200 | 插座 | 1.名称：五孔电源插座 2.规格：86/16A | 个 | 15
201 | 插座 | 1.名称：五孔电源插座/常规位置 2.规格：86/16A | 个 | 746
202 | 插座 | 1.名称：五孔电源插座/床头位置 2.规格：86/16A | 个 | 956
203 | 配电箱 | 1.名称：3AW1、2、4、7、11、13、17、18、20 2.端子板外部接线材质、规格:2.5mm2 | 个 | 9
204 | 配电箱 | 1.名称：3AW3、5、6、8、9、10、12、14、15、16、19 2.端子板外部接线材质、规格:2.5mm2 | 个 | 11
205 | 配电箱 | 1.名称：4AW1~29 2.端子板外部接线材质、规格:2.5mm2 | 个 | 29
206 | 配电箱 | 1.名称：5~8AW1~29 2.端子板外部接线材质、规格:2.5mm2 | 个 | 116
207 | 配电箱 | 1.名称：AL1 2.规格：1000*800*160 3.端子板外部接线材质、规格:2.5mm24mm2 | 个 | 1
208 | 配电箱 | 1.名称：AL1-1 2.规格：600*400*160 3.端子板外部接线材质、规格:2.5mm2 | 个 | 1
209 | 配电箱 | 1.名称：AL2 2.规格：1000*800*160 3.端子板外部接线材质、规格:2.5mm24mm2 | 个 | 1
210 | 配电箱 | 1.名称：AL3 2.规格：1000*800*160 3.端子板外部接线材质、规格:2.5mm24mm26mm2 | 个 | 1
211 | 配电箱 | 1.名称：AL4 2.规格：1000*800*160 3.端子板外部接线材质、规格:2.5mm24mm26mm2 | 个 | 1
212 | 配电箱 | 1.名称：AL5-8 2.规格：1000*800*160 3.端子板外部接线材质、规格:2.5mm24mm26mm2 | 个 | 4
213 | 配电箱 | 1.名称：AL9 2.规格：1000*800*160 3.端子板外部接线材质、规格:4mm2 | 个 | 1
214 | 配电箱 | 1.名称：AP9 2.规格：600*400*160 | 个 | 1
215 | 配电箱 | 1.名称：CF 2.规格：1000*800*160 3.端子板外部接线材质、规格:2.5mm2 | 个 | 1
216 | 配电箱 | 1.名称：CT 2.规格：600*400*160 3.端子板外部接线材质、规格:2.5mm24mm2 | 个 | 1
217 | 配电箱 | 1.名称：HY 2.规格：800*600*160 3.端子板外部接线材质、规格:2.5mm2 | 个 | 1
218 | 配管 | 1.材质：JDG 2.规格20 3.配置形式:明配 | m | 15008.511
219 | 配管 | 1.材质：JDG 2.规格25 3.配置形式:明配 | m | 676.636
220 | 配线 | 1.配线形式:管内穿线 2.规格：WDZC-BYJ2.5 | m | 40569.605
221 | 配线 | 1.配线形式:管内穿线 2.规格：WDZC-BYJ4 | m | 6981.635
222 | 配线 | 1.配线形式:管内穿线 2.规格：WDZC-BYJ6 | m | 3308.808
223 | 配线 | 1.配线形式:桥架配线 2.规格：WDZC-BYJ2.5 | m | 5291.226
224 | 配线 | 1.配线形式:桥架配线 2.规格：WDZC-BYJ4 | m | 4881.101
225 | 配线 | 1.配线形式:桥架配线 2.规格：WDZC-BYJ6 | m | 13288.833
226 | 电缆保护管 | 1.材质:SC 2.规格:40 3.敷设方式:明配 | m | 22.413
227 | 电缆保护管 | 1.材质:SC 2.规格:50 3.敷设方式:明配 | m | 18.071
228 | 电力电缆 | 1.规格:WDZ-YJY-4X240+1X120 | m | 23.223
229 | 电力电缆 | 1.规格:WDZ-YJY-4X50+1X25 | m | 5.848
230 | 电力电缆 | 1.规格:WDZ-YJY-4X70+1X35 | m | 55.711
231 | 电力电缆 | 1.规格:WDZ-YJY-4X95+1X50 | m | 128.024
232 | 电力电缆 | 1.规格:WDZ-YJY-4*35+1*16 | m | 35.255
233 | 电力电缆 | 1.规格:WDZ-YJY-5*16 | m | 120.3
234 | 电力电缆 | 1.规格:WDZ-YJY-5*6 | m | 76.4
235 | 电力电缆头 | 1.规格:WDZ-YJY-4*35+1*16 | 个 | 2
236 | 电力电缆头 | 1.规格:WDZ-YJY-5*16 | 个 | 6
237 | 电力电缆头 | 1.规格:WDZ-YJY-5*6 | 个 | 1
238 | 电力电缆头 | 1.规格:WDZ-YJY-4X240+1X120 | 个 | 1
239 | 电力电缆头 | 1.规格:WDZ-YJY-4X50+1X25 | 个 | 1
240 | 电力电缆头 | 1.规格:WDZ-YJY-4X70+1X35 | 个 | 2
241 | 电力电缆头 | 1.规格:WDZ-YJY-4X95+1X50 | 个 | 1
242 | 强电桥架 | 1.名称:强电桥架 2.规格:200（H）*100（W） 3.材质:钢制桥架 | m | 699.68
243 | 铁构件 | 1.名称:桥架支架 2.除锈刷漆:除轻锈,刷两遍防锈漆 | kg | 813
244 | 无线AP | 1.名称：poe无线AP面板-AP | 个 | 10
245 | 网络面板 | 1.名称：光纤网络面板-SC | 个 | 165
246 | 网络面板 | 1.名称：四口网络面板-4TO | 个 | 10
247 | 弱电插座 | 1.名称：网络+语音面板-TC | 个 | 175
248 | 网络插座 | 1.名称：网络面板-TO | 个 | 190
249 | 无线AP | 1.名称：吸顶式poe无线AP | 个 | 12
250 | 信息插座 | 1.名称：语音面板-TP | 个 | 173
251 | 弱电箱 | 1.名称：2DF 2.类型：12U网络机箱 | 个 | 1
252 | 弱电箱 | 1.名称：9DF 2.类型：12U网络机箱 | 个 | 1
253 | 弱电箱 | 1.名称：MDF 2.类型：42U19英寸标准机柜 | 个 | 1
254 | 弱电桥架 | 1.名称:弱电桥架 2.规格:100（H）*200（W） 3.材质:钢制桥架 | m | 684.15
255 | 铁构件 | 1.名称:桥架支架 2.除锈刷漆:除轻锈,刷两遍防锈漆 | kg | 794.5
256 | 配管 | 1.材质：JDG 2.规格20 3.配置形式:明配 | m | 464.05
257 | 配管 | 1.材质：JDG 2.规格25 3.配置形式:明配 | m | 15.474
258 | 配管 | 1.材质：PC 2.规格20 3.配置形式:明配 | m | 3194.065
259 | 双绞线缆 | 1.名称：非屏蔽六类双绞线（UTP6） | m | 6828.077
二次深化设计
260 | 换气扇 | 1.名称：换气扇（客房内） | 个 | 192
261 | 装饰灯 | 1.名称：弯头灯（客房内） | 个 | 18
262 | 其他成品卫生器具 | 1.名称：浴霸（客房内） | 个 | 156
263 | 装饰灯 | 1.名称：射灯（客房内） | 个 | 660
264 | 装饰灯 | 1.名称：洞灯（客房内） | 个 | 750
265 | 配电箱 | 1.名称：APE | 个 | 1
266 | 地漏 | 1.材质:不锈钢（水井） 2.型号、规格:50 | 个/组 | 9
267 | 地漏 | 1.材质:不锈钢（公共卫生间） 2.型号、规格:50 | 个/组 | 163
268 | 地漏 | 1.材质:不锈钢（宾馆卫生间） 2.型号、规格:50 | 个/组 | 181
269 | 大便器 | 1.材质:蹲式大便器（公共卫生间） 2.附件:含角阀 | 组 | 27 | 坐式大便器（带水箱）500元/套
270 | 大便器 | 1.材质:坐式大便器（公共卫生间） 2.附件:含角阀 | 组 | 6 | 坐式大便器800元/套
271 | 小便器 | 1.材质:立式小便器（公共卫生间） 2.附件:含角阀 | 组 | 13 | 感应式2000元/套
272 | 洗脸盆 | 1.材质:椭圆台式洗脸盆（公共卫生间） 2.附件:含水龙头 | 组 | 6 | 600元/套
273 | 洗脸盆 | 1.材质:方形台式洗脸盆（公共卫生间） 3.附件:含水龙头 | 组 | 3 | 600元/套
274 | 大便器 | 1.材质:坐式大便器（餐厅及会议室） 2.附件:含角阀 | 组 | 4 | 坐式大便器800元/套
275 | 大便器 | 1.材质:蹲式大便器（餐厅及会议室） 2.附件:含角阀 | 组 | 2 | 坐式大便器（带水箱）500元/套
276 | 洗脸盆 | 1.材质:方形台式洗脸盆（餐厅及会议室） 3.附件:含水龙头 | 组 | 5 | 600元/套
277 | 洗脸盆 | 1.材质:台式洗脸盆（残卫） 2.附件:含水龙头 | 组 | 2 | 600元/套
278 | 洗脸盆 | 1.材质:台式洗脸盆（套房） 2.附件:含水龙头 | 组 | 18 | 600元/套
279 | 洗脸盆 | 1.材质:方形台式洗脸盆（标准间） 2.附件:含水龙头 | 组 | 156 | 600元/套
280 | 大便器 | 1.材质:坐式大便器（残卫） 2.附件:含角阀 | 组 | 2 | 坐式大便器800元/套
281 | 大便器 | 1.材质:坐式大便器（套房） 2.附件:含角阀 | 组 | 18 | 坐式大便器800元/套
282 | 大便器 | 1.材质:坐式大便器（标准间） 2.附件:含角阀 | 组 | 156 | 坐式大便器800元/套
283 | 淋浴器 | 1.材质:淋浴器（套房） 2.附件:含角阀 | 组 | 9
284 | 淋浴器 | 1.材质:淋浴器（标准间） 2.附件:含角阀 | 组 | 156
285 | 浴缸 | 1.材质:浴缸（套房） 2.附件:含角阀 | 组 | 3
286 | 清扫口 | 1.材质:清扫口 2.附件:含角阀 | 个 | 398
287 | 其他成品卫生器具 | 1.材质:拖布池 2.附件:含角阀 | 组 | 7
288 | 洗脸盆 | 1.材质:方形台式洗脸盆（洗消间） 2.附件:含水龙头 | 组 | 6 | 600元/套
289 | 洗涤盆 | 1.材质:洗涤盆 2.附件:含水龙头 | 组 | 2 | 600元/套
| 投标含税总价 | [10 empty] | 0